## 扉-1 招标工程量清单扉页
|  | 华新一品小区消防系统维修改造工程 |  |  | 工程
招 标 工 程 量 清 单
招 标 人： |  |  | 造价咨询人：
| （单位盖章） |  |  | (单位资质专用章)
法定代表人 或其授权人： |  |  | 法定代表人 或其授权人：
| (签字或盖章) |  |  | (签字或盖章)
编 制 人： |  |  | 复 核 人：
| (造价人员签字盖专用章) |  |  | (造价工程师签字盖专用章)
编 制 时 间： |  |  | 复 核 时 间：
扉-1

## 表-08 分部分项工程和单价措施项目清单与计价表
分部分项工程和单价措施项目清单与计价表
工程名称：华新一品小区消防系统维修改造工程 | [5 empty] | 标段：华新一品小区消防系统维修改造工程 |  |  | 第 1 页 共 6 页
序号 | 项目编码 | 项目名称 | 项目特征描述 | 计量单位 | 工程量 |  | 金额（元）
[7 empty] | 综合单价 | 综合合价 |  | 其中：暂估价
火灾报警系统
1 | 030904012001 | 火灾报警系统控制主机 | 1.规格、线制:火灾报警控制器 2.规格:投标人自行踏勘现场，规格与原设备一致，安装完成后满足消防验收要求 | 台 | 2
2 | 030904001001 | 点型探测器 | 1、名称:感烟探测器更换 | 只 | 500
3 | 030904001002 | 点型探测器 | 1、名称:感温探测器更换 | 只 | 20
4 | 030904003001 | 按钮 | 1、名称:手动报警按钮更换 | 只 | 100
5 | 030904005001 | 声光报警器 | 1、名称:声光报警器更换 | 只 | 100
6 | 030904003002 | 按钮 | 1、名称:消火栓按钮更换 | 只 | 100
7 | 030904008001 | 模块(模块箱） | 1、名称:输入模块更换 | 只 | 200
8 | 030904008002 | 模块(模块箱） | 1、名称:输入输出模块更换 | 只 | 100
9 | 080903008001 | 重复显示器 | 1、名称:火灾显示盘更换 | 台 | 32
10 | AB040 | 报警回路线路维修 | 1.内容:查修线路，包含电源使点位数量满足并工作正常 | 处 | 62
11 | 030411005001 | 接线箱 | 1.名称:现场端子箱 2.规格:根据实际更换接线端子箱或端子排 | 项 | 1
12 | 030905001002 | 自动报警系统调试 | 1.内容：消防报警调试，更改文字描述与现场一致，编程调试 | 系统 | 4
13 | 03b | 城市联网 | 调试完成后由万友公司配合维修调试 | 项 | 1
本页小计
注：为计取规费等的使用，可在表中增设其中：“定额人工费”。
表—08
分部分项工程和单价措施项目清单与计价表
工程名称：华新一品小区消防系统维修改造工程 | [5 empty] | 标段：华新一品小区消防系统维修改造工程 |  |  | 第 2 页 共 6 页
序号 | 项目编码 | 项目名称 | 项目特征描述 | 计量单位 | 工程量 |  | 金额（元）
[7 empty] | 综合单价 | 综合合价 |  | 其中：暂估价
喷淋系统
14 | 030901004002 | 湿式报警阀组维修调试 | 1、内容：湿式报警阀组维修调试 2、阀瓣漏水、管路堵塞、阀门失灵、功能缺失等； | 组 | 19
15 | 031006004001 | 泡沫液补充 | 1、内容：泡沫液补充 2、泡沫液缺少失效。 | 台 | 9
16 | AB048 | 管网查漏维修 | 1、内容：管网查漏维修； | 处 | 4
17 | AB049 | 出水法兰接头维修 | 1、内容：出水法兰接头维修； | 处 | 1
消火栓给水系统
18 | AB029 | 漏水点维修 | 1、内容：漏水点维修； 2、18号楼三单元大堂内管网漏水； | 项 | 1
19 | AB041 | 水箱上水管维修 | 1、内容：水箱上水管维修； 2、高位水箱上水管沙眼沿箱壁外漏水； | 项 | 1
20 | 030109001001 | 稳压泵 | 1.名称:稳压泵更换保养更换 | 台 | 2
21 | 031003003004 | 蝶阀 DN100 | 1.名称:蝶阀 DN100更换 | 个 | 1
22 | AB042 | 稳压系统维修调试项 | 1、稳压系统维修调试项 | 项 | 1
23 | 031003003005 | 止回阀 DN100 | 1.名称:止回阀 DN100更换 | 个 | 1
24 | 030404016003 | 控制柜维修 | 1.名称:控制柜维修 | 台 | 1
本页小计
注：为计取规费等的使用，可在表中增设其中：“定额人工费”。
表—08
分部分项工程和单价措施项目清单与计价表
工程名称：华新一品小区消防系统维修改造工程 | [5 empty] | 标段：华新一品小区消防系统维修改造工程 |  |  | 第 3 页 共 6 页
序号 | 项目编码 | 项目名称 | 项目特征描述 | 计量单位 | 工程量 |  | 金额（元）
[7 empty] | 综合单价 | 综合合价 |  | 其中：暂估价
25 | 030901010004 | 消防软管卷盘 | 1、内容：消防箱内软管卷盘老化、缺失，包括球阀 2、规格：JPS0.8/19-25 | 套 | 1424
26 | 030901010005 | 消防水带 | 1、内容：消防箱内水带更换 2、规格：10-65-20 | 根 | 1424
27 | 030901010006 | 消火栓水枪 | 1、内容：消火栓水枪更换 | 个 | 30
28 | AB043 | 消火栓箱门 | 1、内容：消火栓箱门更换 | 个 | 17
29 | AB044 | 消火栓玻璃 | 1、内容：消火栓玻璃更换 | 个 | 52
30 | 030901010007 | 消火栓箱 | 1、内容：屋顶试验消火栓更换 | 根 | 16
31 | 030601002001 | 压力仪表 | 1、内容：试验消火栓压力表更换 | 台 | 16
32 | AB045 | 屋顶环网水管漏水 | 1、内容：屋顶环网水管漏水； 2、1号楼3单元顶楼板内水管漏水需抢修； | 项 | 1
33 | AB046 | 屋顶环网水管漏水 | 1、内容：屋顶环网水管漏水； 2、5号楼顶消火栓管道漏水； | 项 | 1
34 | AB047 | 液位探测器 | 1、内容：液位探测器； 2、高位水箱液位探测故障，查修线路及更换； | 套 | 1
防排烟系统
35 | AB018 | 控制柜维修 | 1、内容：控制柜维修； | 台 | 56
36 | AB032 | 风机维修 | 1、屋顶正压送风维修； | 台 | 6
本页小计
注：为计取规费等的使用，可在表中增设其中：“定额人工费”。
表—08
分部分项工程和单价措施项目清单与计价表
工程名称：华新一品小区消防系统维修改造工程 | [5 empty] | 标段：华新一品小区消防系统维修改造工程 |  |  | 第 4 页 共 6 页
序号 | 项目编码 | 项目名称 | 项目特征描述 | 计量单位 | 工程量 |  | 金额（元）
[7 empty] | 综合单价 | 综合合价 |  | 其中：暂估价
37 | AB034 | 风机维修 | 1、内容：17.5KW人防双排风机维修； | 台 | 2
38 | AB033 | 风机维修 | 1、内容：人防滤毒风机维修； | 台 | 1
39 | 030703001002 | 排烟口送风口及执行机构 | 1、内容：对损坏的排烟口、送风口进行更换、执行机构钢丝绳更换保养及调试 | 个 | 76
40 | 030703011001 | 风道维修 | 1.内容：住宅地下室车棚及人防内风道变形，断裂脱落，帆布破损等损坏程度不同 | 个 | 20
41 | 030703001003 | 排烟防火阀 | 1、内容：对锈蚀的防火阀进行保养 | 个 | 26
防火分隔系统
42 | 030405001001 | 卷帘门电池 | 1.名称:卷帘门电池更换 2.容量（A·h):12v4AH | 只 | 80
43 | 030404016002 | 卷帘门控制箱 | 1.名称:卷帘门控制箱更换 2.规格:消防专用 | 套 | 4
44 | 030406010001 | 卷帘门电机 | 1.名称:卷帘门电机更换 | 台 | 1
45 | 030406010002 | 轨道变形 | 1.名称:轨道变形更换 | 处 | 4
46 | 030406010003 | 限位失灵 | 1.名称:限位失灵更换 | 处 | 2
47 | 010802003007 | 卷帘分隔不合规范 | 1、名称:卷帘分隔更换 | 樘 | 3
本页小计
注：为计取规费等的使用，可在表中增设其中：“定额人工费”。
表—08
分部分项工程和单价措施项目清单与计价表
工程名称：华新一品小区消防系统维修改造工程 | [5 empty] | 标段：华新一品小区消防系统维修改造工程 |  |  | 第 5 页 共 6 页
序号 | 项目编码 | 项目名称 | 项目特征描述 | 计量单位 | 工程量 |  | 金额（元）
[7 empty] | 综合单价 | 综合合价 |  | 其中：暂估价
48 | 010802003008 | 防火门 | 1、名称:木质防火门 2、拆除原防火门后重新安装，包含门框、锁具等。 | 扇 | 134
49 | 010802003009 | 防火门 | 1、名称:防火门闭门器更换 | 套 | 95
50 | 010802003010 | 防火门 | 1、名称:防火门门锁需更换 | 套 | 20
应急照明及疏散指示系统
51 | 030412004012 | 吸顶灯 | 1、名称：消防应急灯 2、规格：吸顶应急灯 | 套 | 2668
52 | 030412004011 | 疏散指示灯 | 1、名称:疏散出口灯； 2、安装形式:距地0.5m；拆除后重新安装 | 套 | 3158
53 | AB050 | 线路维修 | 1.内容:部分线路无电或跳闸 | 处 | 4
消防电话系统
54 | AB051 | 消防电话线路查修 | 1.内容:查修线路，使电话系统在线工作正常 | 项 | 1
55 | 030904006001 | 消防电话分机 | 1.内容:对损坏的电话分机进行更换 | 个 | 10
消防应急广播系统
56 | 030904016011 | 消防广播录放盘 | 1、名称：消防广播录放盘更换 | 只 | 1
57 | AB052 | 消防广播线路查修 | 1.内容:对不通的线路进行修复 | 项 | 1
58 | 030904007001 | 扬声器 | 1.内容:对损坏的扬声器进行更换 | 个 | 100
本页小计
注：为计取规费等的使用，可在表中增设其中：“定额人工费”。
表—08
分部分项工程和单价措施项目清单与计价表
工程名称：华新一品小区消防系统维修改造工程 | [5 empty] | 标段：华新一品小区消防系统维修改造工程 |  |  | 第 6 页 共 6 页
序号 | 项目编码 | 项目名称 | 项目特征描述 | 计量单位 | 工程量 |  | 金额（元）
[7 empty] | 综合单价 | 综合合价 |  | 其中：暂估价
分部分项合计
措施项目
59 | 031301017001 | 脚手架搭拆 |  | 项 | 1
单价措施合计
本页小计
合 计
注：为计取规费等的使用，可在表中增设其中：“定额人工费”。
表—08

## 表-11 总价措施项目清单与计价表
总价措施项目清单与计价表
工程名称：华新一品小区消防系统维修改造工程 |  |  |  | 标段：华新一品小区消防系统维修改造工程 |  |  |  | 第 1 页 共 2 页
序号 | 项目编码 | 项目名称 | 计算基础 |  | 费率 (%) | 金额 (元) | 调整 费率 (%) |  | 调整后 金额(元) | 备注
1 | 031302001001 | 安全文明施工费
1.1 | 1.1 | 基本费 | 分部分项合计+技术措施项目合计-分部分项设备费-技术措施项目设备费-税后独立费 |  | 1.5
1.2 | 1.2 | 增加费 | 分部分项合计+技术措施项目合计-分部分项设备费-技术措施项目设备费-税后独立费 |  | 0
1.3 | 1.3 | 扬尘污染防治增加费 | 分部分项合计+技术措施项目合计-分部分项设备费-技术措施项目设备费-税后独立费 |  | 0
2 | 031302010001 | 按质论价 | 分部分项合计+技术措施项目合计-分部分项设备费-技术措施项目设备费-税后独立费 |  | 0
3 | 031302002001 | 夜间施工 | 分部分项合计+技术措施项目合计-分部分项设备费-技术措施项目设备费-税后独立费
4 | 031302003001 | 非夜间施工照明 | 分部分项合计+技术措施项目合计-分部分项设备费-技术措施项目设备费-税后独立费 | [6 empty] | 在计取非夜间施工照明费时，建筑工程、仿古工程、修缮土建部分仅地下室（地宫）部分可计取；单独装饰、安装工程、园林绿化工程、修缮安装部分仅特殊施工部位内施工项目可计取
5 | 031302004001 | 二次搬运 | 分部分项合计+技术措施项目合计-分部
编制人（造价人员）： |  |  |  | 复核人（造价工程师）：
表-11
总价措施项目清单与计价表
工程名称：华新一品小区消防系统维修改造工程 |  |  |  | 标段：华新一品小区消防系统维修改造工程 |  |  |  | 第 2 页 共 2 页
序号 | 项目编码 | 项目名称 | 计算基础 |  | 费率 (%) | 金额 (元) | 调整 费率 (%) |  | 调整后 金额(元) | 备注
分项设备费-技术措施项目设备费-税后独立费
6 | 031302005001 | 冬雨季施工 | 分部分项合计+技术措施项目合计-分部分项设备费-技术措施项目设备费-税后独立费
7 | 031302006001 | 已完工程及设备保护 | 分部分项合计+技术措施项目合计-分部分项设备费-技术措施项目设备费-税后独立费
8 | 031302008001 | 临时设施 | 分部分项合计+技术措施项目合计-分部分项设备费-技术措施项目设备费-税后独立费
9 | 031302009001 | 赶工措施 | 分部分项合计+技术措施项目合计-分部分项设备费-技术措施项目设备费-税后独立费
10 | 031302011001 | 住宅分户验收 | 分部分项合计+技术措施项目合计-分部分项设备费-技术措施项目设备费-税后独立费 | [6 empty] | 在计取住宅分户验收时，大型土石方工程、桩基工程和地下室部分不计入计费基础
11 | 031302012001 | 建筑工人实名制 | 分部分项合计+技术措施项目合计-分部分项设备费-技术措施项目设备费-税后独立费 | [6 empty] | 建筑工人实名制设备由建筑工人工资专用账户开户银行提供的，建筑工人实名制费用按表中费率乘以0.5系数计取
合 计
编制人（造价人员）： |  |  |  | 复核人（造价工程师）：
表-11

## 表-12 其他项目清单与计价汇总表
其他项目清单与计价汇总表
工程名称：华新一品小区消防系统维修改造工程 |  | 标段：华新一品小区消防系统维修改造工程 |  |  | 第 1 页 共 1 页
序号 | 项目名称 |  | 金额（元） | 结算金额（元） |  | 备注
一 | 其他项目
1 | 暂列金额 |  | 100000 |  |  | 明细详见表-12-1
2 | 暂估价
2.1 | 材料(工程设备)暂估价 |  | - |  |  | 明细详见表-12-2
2.2 | 专业工程暂估价 |  |  |  |  | 明细详见表-12-3
3 | 计日工 |  |  |  |  | 明细详见表-12-4
4 | 总承包服务费 |  |  |  |  | 明细详见表-12-5
5 | 索赔与现场签证 |  | - |  |  | 明细详见表-12-6
合 计 |  |  | 100000 |  |  | —
表—12

## 表-13 规费、税金项目清单与计价表
规费、税金项目清单与计价表
工程名称：华新一品小区消防系统维修改造工程 |  |  | 标段：华新一品小区消防系统维修改造工程 |  | 第 1 页 共 1 页
序号 | 项目名称 | 计算基础 |  | 计算基数 |  | 计算费率(%) | 金额(元)
1 | 规费 | 社会保险费+住房公积金+环境保护税
1.1 | 社会保险费 | 分部分项工程+措施项目+其他项目-分部分项设备费-技术措施项目设备费-税后独立费 |  |  |  | 2.4
1.2 | 住房公积金 | 分部分项工程+措施项目+其他项目-分部分项设备费-技术措施项目设备费-税后独立费 |  |  |  | 0.42
1.3 | 环境保护税 | 分部分项工程+措施项目+其他项目-分部分项设备费-技术措施项目设备费-税后独立费 |  |  |  | 0
2 | 税金 | 分部分项工程+措施项目+其他项目+规费-(甲供材料费+甲供主材费+甲供设备费)/1.01-税后独立费 |  |  |  | 9
合 计
表—13